## Hoja 1
ISD022 | Ud |  | Red interior de evacuación para cocina.
Red interior de evacuación, para cocina con dotación para: pileta de cocina, toma de desagüe para lavavajillas, realizada con caño de PVC, serie B para la red de desagües.
Código |  | Unidad |  | Descripción | Cantidad | Costo unitario | Costo parcial
1 |  |  |  | Materiales
mt36tit010bc |  | m |  | Caño de PVC, serie B, de 40 mm de diámetro y 3 mm de espesor, con el precio incrementado el 10% en concepto de accesorios y piezas especiales. | 4.3 | 21.85 | 93.96
mt30del010a |  | Ud |  | Toma de desagüe para electrodoméstico, con enlace mixto macho de PVC, de 40 mm de diámetro. | 1 | 1157.54 | 1157.54
mt11var009 |  | l |  | Líquido limpiador para pegado mediante adhesivo de caños y accesorios de PVC. | 0.215 | 462.38 | 99.41
mt11var010 |  | l |  | Adhesivo para caños y accesorios de PVC. | 0.108 | 589.28 | 63.64
[5 empty] | Subtotal materiales: |  | 1414.55
2 |  |  |  | Mano de obra
mo008 |  | h |  | Oficial plomero. | 4.641 | 12241 | 56810.6
mo107 |  | h |  | Medio oficial plomero. | 2.321 | 8888.07 | 20629.2
[5 empty] | Subtotal mano de obra: |  | 77439.8
3 |  |  |  | Herramientas
|  | % |  | Herramientas | 2 | 78854.4 | 1577.09
Coste de mantenimiento decenal: $ 6.434,52 en los primeros 10 años. |  |  |  |  | Costos directos (1+2+3): |  | 80431.5