## Hoja 1
ISD024 | Ud |  | Red interior de evacuación para usos complementarios.
Red interior de evacuación, para usos complementarios con dotación para: pileta de pileta de lavadero, realizada con caño de PVC, serie B para la red de desagües.
Código |  | Unidad |  | Descripción | Cantidad | Costo unitario | Costo parcial
1 |  |  |  | Materiales
mt36tit010bc |  | m |  | Caño de PVC, serie B, de 40 mm de diámetro y 3 mm de espesor, con el precio incrementado el 10% en concepto de accesorios y piezas especiales. | 1.65 | 21.85 | 36.05
mt11var009 |  | l |  | Líquido limpiador para pegado mediante adhesivo de caños y accesorios de PVC. | 0.083 | 462.38 | 38.38
mt11var010 |  | l |  | Adhesivo para caños y accesorios de PVC. | 0.041 | 589.28 | 24.16
[5 empty] | Subtotal materiales: |  | 98.59
2 |  |  |  | Mano de obra
mo008 |  | h |  | Oficial plomero. | 1.781 | 12241 | 21801.3
mo107 |  | h |  | Medio oficial plomero. | 0.89 | 8888.07 | 7910.38
[5 empty] | Subtotal mano de obra: |  | 29711.7
3 |  |  |  | Herramientas
|  | % |  | Herramientas | 2 | 29810.2 | 596.2
Coste de mantenimiento decenal: $ 2.432,52 en los primeros 10 años. |  |  |  |  | Costos directos (1+2+3): |  | 30406.4