## Hoja 1
ISG020 | m² | Conducto de ventilación de sección rectangular.
Conductos de chapa galvanizada de 0,6 mm de espesor y juntas transversales con brida tipo Metu.
Descompuesto |  | Ud | Descomposición | Rend. | p.s. | Precio partida
mt42con115k |  | Ud | Repercusión, por m², de material auxiliar para fijación a la obra de conductos autoportantes para la distribución de aire en ventilación y climatización. | 1 | 10.81 | 10.81
mt42con110k |  | m² | Chapa galvanizada de 0,6 mm de espesor, y juntas transversales con brida tipo Metu y sellada con masilla resistente a altas temperaturas, para la formación de conductos autoportantes para la distribución de aire en ventilación y climatización. | 1.05 | 72.07 | 75.67
mo011 |  | h | Oficial colocador de conductos de chapa metálica. | 0.425 | 44.67 | 18.98
mo079 |  | h | Ayudante colocador de conductos de chapa metálica. | 0.425 | 30.44 | 12.94
|  | % | Medios auxiliares | 2 | 118.4 | 2.37
|  | % | Costos indirectos | 3 | 120.77 | 3.62
Coste de mantenimiento decenal: $ 21,15 en los primeros 10 años. |  |  |  |  | Total: | 124.39