## Hoja 1
ITC010 | Ud | Montacargas.
Montacargas hidráulico para 50 kg, de 4 detenidas (9 m).
Código |  | Unidad | Descripción | Cantidad | Costo unitario | Costo parcial
1 |  |  | Materiales
mt39mch010ah |  | Ud | Montacargas hidráulico para 50 kg, de 4 detenidas (9 m), con guías y un pistón. | 1 | 13177700 | 13177700
|  |  |  | Subtotal materiales: |  | 13177700
2 |  |  | Mano de obra
mo016 |  | h | Oficial instalador de equipos de elevación. | 34.215 | 34893.3 | 1193880
mo085 |  | h | Medio oficial instalador de equipos de elevación. | 34.215 | 25332.7 | 866757
|  |  |  | Subtotal mano de obra: |  | 2060630
3 |  |  | Herramientas
|  | % | Herramientas | 2 | 15238300 | 304766
Coste de mantenimiento decenal: $ 9.947.565,00 en los primeros 10 años. |  |  |  | Costos directos (1+2+3): |  | 15543100