## Hoja 1
ITC010 | Ud | Montacargas.
Montacargas hidráulico para 100 kg, de 5 detenidas (6 m).
Código |  | Unidad | Descripción | Cantidad | Costo unitario | Costo parcial
1 |  |  | Materiales
mt39mch010bd |  | Ud | Montacargas hidráulico para 100 kg, de 5 detenidas (6 m), de 1x1 m de plataforma, con guías y un pistón. | 1 | 15813200 | 15813200
|  |  |  | Subtotal materiales: |  | 15813200
2 |  |  | Mano de obra
mo016 |  | h | Oficial instalador de equipos de elevación. | 40.691 | 34893.3 | 1419840
mo085 |  | h | Medio oficial instalador de equipos de elevación. | 40.798 | 25332.7 | 1033520
|  |  |  | Subtotal mano de obra: |  | 2453370
3 |  |  | Herramientas
|  | % | Herramientas | 2 | 18266600 | 365332
Coste de mantenimiento decenal: $ 11.924.443,31 en los primeros 10 años. |  |  |  | Costos directos (1+2+3): |  | 18631900