## Hoja 1
ITC010 | Ud | Montacargas.
Montacargas hidráulico para 100 kg, de 6 detenidas (9 m).
Código |  | Unidad | Descripción | Cantidad | Costo unitario | Costo parcial
1 |  |  | Materiales
mt39mch010bj |  | Ud | Montacargas hidráulico para 100 kg, de 6 detenidas (9 m), con guías y un pistón. | 1 | 20709800 | 20709800
|  |  |  | Subtotal materiales: |  | 20709800
2 |  |  | Mano de obra
mo016 |  | h | Oficial instalador de equipos de elevación. | 52.995 | 34893.3 | 1849170
mo085 |  | h | Medio oficial instalador de equipos de elevación. | 52.995 | 25332.7 | 1342500
|  |  |  | Subtotal mano de obra: |  | 3191680
3 |  |  | Herramientas
|  | % | Herramientas | 2 | 23901500 | 478030
Coste de mantenimiento decenal: $ 15.602.895,79 en los primeros 10 años. |  |  |  | Costos directos (1+2+3): |  | 24379500