## Hoja 1
ITC010 | Ud | Montacargas.
Montacargas hidráulico para 400 kg, de 3 detenidas (6 m).
Código |  | Unidad | Descripción | Cantidad | Costo unitario | Costo parcial
1 |  |  | Materiales
mt39mch010cb |  | Ud | Montacargas hidráulico para 400 kg, de 3 detenidas (6 m), de 1x1 m de plataforma, con guías y un pistón. | 1 | 13527100 | 13527100
|  |  |  | Subtotal materiales: |  | 13527100
2 |  |  | Mano de obra
mo016 |  | h | Oficial instalador de equipos de elevación. | 35.726 | 34893.3 | 1246600
mo085 |  | h | Medio oficial instalador de equipos de elevación. | 35.726 | 25332.7 | 905035
|  |  |  | Subtotal mano de obra: |  | 2151630
3 |  |  | Herramientas
|  | % | Herramientas | 2 | 15678800 | 313576
Coste de mantenimiento decenal: $ 10.235.107,65 en los primeros 10 años. |  |  |  | Costos directos (1+2+3): |  | 15992400