## Hoja 1
ITC010 | Ud | Montacargas.
Montacargas hidráulico para 750 kg, de 4 detenidas (6 m).
Código |  | Unidad | Descripción | Cantidad | Costo unitario | Costo parcial
1 |  |  | Materiales
mt39mch010dc |  | Ud | Montacargas hidráulico para 750 kg, de 4 detenidas (6 m), de 1,2x1,2 m de plataforma, con guías y un pistón. | 1 | 18175200 | 18175200
|  |  |  | Subtotal materiales: |  | 18175200
2 |  |  | Mano de obra
mo016 |  | h | Oficial instalador de equipos de elevación. | 47.49 | 34893.3 | 1657080
mo085 |  | h | Medio oficial instalador de equipos de elevación. | 47.49 | 25332.7 | 1203050
|  |  |  | Subtotal mano de obra: |  | 2860130
3 |  |  | Herramientas
|  | % | Herramientas | 2 | 21035300 | 420706
Coste de mantenimiento decenal: $ 13.731.842,68 en los primeros 10 años. |  |  |  | Costos directos (1+2+3): |  | 21456000