## Hoja 1
ITC010 | Ud | Montacargas.
Montacargas hidráulico para 1000 kg, de 5 detenidas (6 m).
Código |  | Unidad | Descripción | Cantidad | Costo unitario | Costo parcial
1 |  |  | Materiales
mt39mch010ed |  | Ud | Montacargas hidráulico para 1000 kg, de 5 detenidas (6 m), de 2x2 m de plataforma, con guías y un pistón. | 1 | 21572400 | 21572400
|  |  |  | Subtotal materiales: |  | 21572400
2 |  |  | Mano de obra
mo016 |  | h | Oficial instalador de equipos de elevación. | 55.909 | 34893.3 | 1950850
mo085 |  | h | Medio oficial instalador de equipos de elevación. | 56.017 | 25332.7 | 1419060
|  |  |  | Subtotal mano de obra: |  | 3369910
3 |  |  | Herramientas
|  | % | Herramientas | 2 | 24942400 | 498847
Coste de mantenimiento decenal: $ 16.282.372,07 en los primeros 10 años. |  |  |  | Costos directos (1+2+3): |  | 25441200