## Hoja 1
ITC010 | Ud | Montacargas.
Montacargas hidráulico para 2000 kg, de 3 detenidas (6 m).
Código |  | Unidad | Descripción | Cantidad | Costo unitario | Costo parcial
1 |  |  | Materiales
mt39mch010gb |  | Ud | Montacargas hidráulico para 2000 kg, de 3 detenidas (6 m), de 2,85x5,1 m de plataforma, con guías y dos pistones. | 1 | 29854000 | 29854000
|  |  |  | Subtotal materiales: |  | 29854000
2 |  |  | Mano de obra
mo016 |  | h | Oficial instalador de equipos de elevación. | 78.899 | 34893.3 | 2753050
mo085 |  | h | Medio oficial instalador de equipos de elevación. | 79.007 | 25332.7 | 2001460
|  |  |  | Subtotal mano de obra: |  | 4754510
3 |  |  | Herramientas
|  | % | Herramientas | 2 | 34608500 | 692170
Coste de mantenimiento decenal: $ 22.592.438,62 en los primeros 10 años. |  |  |  | Costos directos (1+2+3): |  | 35300700