## Hoja 1
ITC010 | Ud | Montacargas.
Montacargas hidráulico para 3000 kg, de 4 detenidas (6 m).
Código |  | Unidad | Descripción | Cantidad | Costo unitario | Costo parcial
1 |  |  | Materiales
mt39mch010hc |  | Ud | Montacargas hidráulico para 3000 kg, de 4 detenidas (6 m), de 2,5x6 m de plataforma, con guías y dos pistones. | 1 | 37003200 | 37003200
|  |  |  | Subtotal materiales: |  | 37003200
2 |  |  | Mano de obra
mo016 |  | h | Oficial instalador de equipos de elevación. | 96.815 | 34893.3 | 3378200
mo085 |  | h | Medio oficial instalador de equipos de elevación. | 96.815 | 25332.7 | 2452580
|  |  |  | Subtotal mano de obra: |  | 5830780
3 |  |  | Herramientas
|  | % | Herramientas | 2 | 42834000 | 856680
Coste de mantenimiento decenal: $ 27.962.044,65 en los primeros 10 años. |  |  |  | Costos directos (1+2+3): |  | 43690700