## Hoja 1
ITC010 | Ud | Montacargas.
Montacargas hidráulico para 3000 kg, de 5 detenidas (6 m).
Código |  | Unidad | Descripción | Cantidad | Costo unitario | Costo parcial
1 |  |  | Materiales
mt39mch010hd |  | Ud | Montacargas hidráulico para 3000 kg, de 5 detenidas (6 m), de 2,5x6 m de plataforma, con guías y dos pistones. | 1 | 40905400 | 40905400
|  |  |  | Subtotal materiales: |  | 40905400
2 |  |  | Mano de obra
mo016 |  | h | Oficial instalador de equipos de elevación. | 106.098 | 34893.3 | 3702110
mo085 |  | h | Medio oficial instalador de equipos de elevación. | 106.098 | 25332.7 | 2687740
|  |  |  | Subtotal mano de obra: |  | 6389860
3 |  |  | Herramientas
|  | % | Herramientas | 2 | 47295200 | 945905
Coste de mantenimiento decenal: $ 30.874.332,97 en los primeros 10 años. |  |  |  | Costos directos (1+2+3): |  | 48241100