## Hoja 1
ITE010 | Ud | Escalera mecánica.
Escalera mecánica eléctrica, para interior, de 30° de inclinación, para salvar una altura de 3 m, con un ancho útil de 1 m, balaustrada de 1 m, capacidad de transporte 9000 personas/h y 0,5 m/s de velocidad.
Código |  | Unidad | Descripción | Cantidad | Costo unitario | Costo parcial
1 |  |  | Materiales
mt39emc010a |  | Ud | Escalera mecánica eléctrica, para interior, de 30° de inclinación, para salvar una altura de 3 m, con un ancho útil de 1 m, balaustrada de 1 m, capacidad de transporte 9000 personas/h y 0,5 m/s de velocidad. | 1 | 29901700 | 29901700
mt39www020 |  | Ud | Material auxiliar para instalaciones de transporte. | 1.5 | 4133.63 | 6200.45
|  |  |  | Subtotal materiales: |  | 29907900
2 |  |  | Mano de obra
mo016 |  | h | Oficial instalador de equipos de elevación. | 56.125 | 12241 | 687028
mo085 |  | h | Medio oficial instalador de equipos de elevación. | 56.125 | 8888.07 | 498843
|  |  |  | Subtotal mano de obra: |  | 1185870
3 |  |  | Herramientas
|  | % | Herramientas | 2 | 31093800 | 621876
Coste de mantenimiento decenal: $ 20.298.038,84 en los primeros 10 años. |  |  |  | Costos directos (1+2+3): |  | 31715700