## Hoja 1
ITE020 | Ud | Rampa móvil.
Rampa móvil de 11° de inclinación, para interior, para salvar una altura de 3 m, con un ancho de cuchara de 1 m, balaustrada de 1 m, capacidad de transporte 9000 personas/h y 0,5 m/s de velocidad.
Código |  | Unidad | Descripción | Cantidad | Costo unitario | Costo parcial
1 |  |  | Materiales
mt39ram010a |  | Ud | Rampa móvil de 11° de inclinación, para interior, para salvar una altura de 3 m, con un ancho de cuchara de 1 m, balaustrada de 1 m, capacidad de transporte 9000 personas/h y 0,5 m/s de velocidad, con protecciones. | 1 | 48477200 | 48477200
mt39www020 |  | Ud | Material auxiliar para instalaciones de transporte. | 2 | 4133.63 | 8267.26
|  |  |  | Subtotal materiales: |  | 48485500
2 |  |  | Mano de obra
mo016 |  | h | Oficial instalador de equipos de elevación. | 29.142 | 12241 | 356728
mo085 |  | h | Medio oficial instalador de equipos de elevación. | 29.142 | 8888.07 | 259016
|  |  |  | Subtotal mano de obra: |  | 615744
3 |  |  | Herramientas
|  | % | Herramientas | 2 | 49101200 | 982025
Coste de mantenimiento decenal: $ 32.053.289,10 en los primeros 10 años. |  |  |  | Costos directos (1+2+3): |  | 50083300