## Hoja 1
ITS020 | Ud |  | Elevador vertical.
Elevador vertical de 850x1650 mm, uso interior, para salvar desniveles de altura máxima 1 m, con una capacidad máxima de carga de 265 kg, una velocidad de 0,1 m/s y una potencia de 1 kW a 230 V y 50 Hz, con unidad de control, suelo de la plataforma antideslizante, borde perimetral de seguridad, rampa de acceso automática, botoneras, guías, fijaciones y dispositivos de seguridad.
Código |  | Unidad |  | Descripción | Cantidad | Costo unitario | Costo parcial
1 |  |  |  | Materiales
mt39ses100n |  | Ud |  | Elevador vertical de 850x1650 mm, uso interior, para salvar desniveles de altura máxima 1 m, con una capacidad máxima de carga de 265 kg, una velocidad de 0,1 m/s y una potencia de 1 kW a 230 V y 50 Hz, con unidad de control, suelo de la plataforma antideslizante, borde perimetral de seguridad, rampa de acceso automática. Incluso botoneras, guías de acero y fijaciones a paramento o suelo mediante postes de sujeción, pulsador de emergencia y llave de seguridad en el elevador, tablero eléctrico y dobles circuitos eléctricos de protección, limitadores de velocidad, freno motor electromagnético y demás dispositivos de seguridad según normativa vigente. | 1 | 11132900 | 11132900
[5 empty] | Subtotal materiales: |  | 11132900
2 |  |  |  | Mano de obra
mo016 |  | h |  | Oficial instalador de equipos de elevación. | 9.714 | 33423.5 | 324676
mo085 |  | h |  | Medio oficial instalador de equipos de elevación. | 9.714 | 24268.4 | 235744
[5 empty] | Subtotal mano de obra: |  | 560420
3 |  |  |  | Herramientas
|  | % |  | Herramientas | 2 | 11693300 | 233867
Coste de mantenimiento decenal: $ 3.318.145,75 en los primeros 10 años. |  |  |  |  | Costos directos (1+2+3): |  | 11927200