## Hoja 1
IVG028 | m | Conducto de ventilación de sección oblonga.
Conducto oblongo de pared simple helicoidal de acero galvanizado, de 1130x515 mm y 1 mm de espesor, con refuerzos, suministrado en tramos de 3 m, para instalaciones de ventilación y climatización. Incluso accesorios de montaje y elementos de fijación.
Código |  | Unidad | Descripción | Cantidad | Costo unitario | Costo parcial
1 |  |  | Materiales
mt42coa100yc |  | m | Conducto oblongo de pared simple helicoidal de acero galvanizado, de 1130x515 mm y 1 mm de espesor, con refuerzos, suministrado en tramos de 3 m, para instalaciones de ventilación y climatización. | 1.05 | 70840.6 | 74382.6
mt42coa190y |  | Ud | Repercusión, por m, de material auxiliar para fijación de conductos oblongos de aire de 1130x515 mm en instalaciones de ventilación y climatización. | 1 | 8763.79 | 8763.79
|  |  |  | Subtotal materiales: |  | 83146.4
2 |  |  | Mano de obra
mo013 |  | h | Oficial colocador de conductos de chapa metálica. | 0.054 | 12241 | 661.02
mo084 |  | h | Medio oficial colocador de conductos de chapa metálica. | 0.054 | 8905.02 | 480.87
|  |  |  | Subtotal mano de obra: |  | 1141.89
3 |  |  | Herramientas
|  | % | Herramientas | 2 | 84288.3 | 1685.77
Coste de mantenimiento decenal: $ 14.615,60 en los primeros 10 años. |  |  |  | Costos directos (1+2+3): |  | 85974.1