## Hoja 1
IVK010 | Ud |  | Extractor de humos para cocina.
Extractor de cocina, de dimensiones 218x127x304 mm, velocidad 2250 r.p.m., caudal de descarga libre 250 m³/h, con tramo de conexión de caño flexible de aluminio a conducto de extracción para salida de humos; instalación en el interior de la campana. Incluso elementos de fijación.
Código |  | Unidad |  | Descripción | Cantidad | Costo unitario | Costo parcial
1 |  |  |  | Materiales
mt32exs010a |  | Ud |  | Extractor de cocina, de dimensiones 218x127x304 mm, velocidad 2250 r.p.m., caudal de descarga libre 250 m³/h, con elementos de fijación. | 1 | 1196.03 | 1196.03
mt42cme020d |  | m |  | Caño flexible de aluminio natural, de 110 mm de diámetro, incluso codos, ramales a 45°, manguitos y piezas especiales. | 3 | 3056.65 | 9169.95
[5 empty] | Subtotal materiales: |  | 10366
2 |  |  |  | Mano de obra
mo003 |  | h |  | Oficial electricista. | 0.216 | 33423.5 | 7219.48
mo102 |  | h |  | Medio oficial electricista. | 0.216 | 24268.4 | 5241.98
[5 empty] | Subtotal mano de obra: |  | 12461.5
3 |  |  |  | Herramientas
|  | % |  | Herramientas | 2 | 22827.4 | 456.55
Coste de mantenimiento decenal: $ 38.418,58 en los primeros 10 años. |  |  |  |  | Costos directos (1+2+3): |  | 23284