## Hoja 1
IVM060 | Ud |  | Sombrerete.
Sombrerete de ABS, para conducto de salida de 125 mm de diámetro exterior, acabado liso, color marrón, con malla de protección, babero de plomo de 500x500 mm y cuello de conexión a conducto con junta.
Código |  | Unidad |  | Descripción | Cantidad | Costo unitario | Costo parcial
1 |  |  |  | Materiales
mt42cvc120b |  | Ud |  | Sombrerete de ABS, para conducto de salida de 125 mm de diámetro exterior, acabado liso, color marrón, con malla de protección, babero de plomo de 500x500 mm y cuello de conexión a conducto con junta. | 1 | 81038.2 | 81038.2
[5 empty] | Subtotal materiales: |  | 81038.2
2 |  |  |  | Mano de obra
mo020 |  | h |  | Oficial albañil. | 0.162 | 32526.9 | 5269.36
mo112 |  | h |  | Ayudante general de construcción. | 0.081 | 23809.5 | 1928.57
[5 empty] | Subtotal mano de obra: |  | 7197.93
3 |  |  |  | Herramientas
|  | % |  | Herramientas | 2 | 88236.2 | 1764.72
Coste de mantenimiento decenal: $ 9.900,10 en los primeros 10 años. |  |  |  |  | Costos directos (1+2+3): |  | 90000.9