## Hoja 1
IVM020 | Ud |  | Ramal a 45° para conducto de admisión.
Ramal a 45° formada por cajón repartidor de polipropileno expandido, de 484x470x180 mm, con embocadura de entrada oblonga de 325x130 mm y cuatro embocaduras de salida de 125 mm de diámetro. Incluso elementos para suspensión del techo.
Código |  | Unidad |  | Descripción | Cantidad | Costo unitario | Costo parcial
1 |  |  |  | Materiales
mt42sva120a |  | Ud |  | Cajón repartidor de polipropileno expandido, de 484x470x180 mm, con embocadura de entrada oblonga de 325x130 mm y cuatro embocaduras de salida de 125 mm de diámetro. | 1 | 10977.3 | 10977.3
mt42www090 |  | Ud |  | Kit de soportes para suspensión del techo, formado por cuatro varillas roscadas de acero galvanizado, con sus tarugos, tuercas y arandelas correspondientes. | 1 | 26268.1 | 26268.1
[5 empty] | Subtotal materiales: |  | 37245.4
2 |  |  |  | Mano de obra
mo011 |  | h |  | Oficial montador. | 0.162 | 33423.5 | 5414.61
mo080 |  | h |  | Medio oficial montador. | 0.162 | 24314.7 | 3938.98
[5 empty] | Subtotal mano de obra: |  | 9353.59
3 |  |  |  | Herramientas
|  | % |  | Herramientas | 2 | 46599 | 931.98
Coste de mantenimiento decenal: $ 2.376,55 en los primeros 10 años. |  |  |  |  | Costos directos (1+2+3): |  | 47531