## Hoja 1
IVM029 | Ud |  | Terminal de ventilación, para techo.
Terminal de ventilación, para techo, de 1159 mm de longitud, color negro, para conducto de salida de 125 mm de diámetro.
Código |  | Unidad |  | Descripción | Cantidad | Costo unitario | Costo parcial
1 |  |  |  | Materiales
mt42wol052a |  | Ud |  | Terminal de ventilación, para techo, de 1159 mm de longitud, color negro, para conducto de salida de 125 mm de diámetro. | 1 | 138535 | 138535
[5 empty] | Subtotal materiales: |  | 138535
2 |  |  |  | Mano de obra
mo005 |  | h |  | Oficial instalador de equipos de climatización. | 0.162 | 33423.5 | 5414.61
mo104 |  | h |  | Medio oficial instalador de equipos de climatización. | 0.162 | 24268.4 | 3931.49
[5 empty] | Subtotal mano de obra: |  | 9346.1
3 |  |  |  | Herramientas
|  | % |  | Herramientas | 2 | 147881 | 2957.61
Coste de mantenimiento decenal: $ 25.642,50 en los primeros 10 años. |  |  |  |  | Costos directos (1+2+3): |  | 150838