## Hoja 1
IVM030 | Ud |  | Recuperador de calor, descentralizado.
Recuperador de calor, descentralizado, para muros de entre 500 y 600 mm de espesor, clase de eficiencia energética A, caudal de aire máximo 70 m³/h, eficiencia de recuperación calorífica 87%, de 260 mm de diámetro, peso 13,5 kg, intercambiador de placas de flujo cruzado, ventiladores centrífugos con motor de tipo EC de bajo consumo, filtro de aire ISO 60% (G4), bypass con servomotor para cambio automático, en función de la temperatura interior y la temperatura exterior, del modo de operación de recuperación a free-cooling y difusor de color blanco RAL 9010; instalación empotrada en el muro. Incluso elementos de fijación.
Código |  | Unidad |  | Descripción | Cantidad | Costo unitario | Costo parcial
1 |  |  |  | Materiales
mt42wol095b |  | Ud |  | Recuperador de calor, descentralizado, para muros de entre 500 y 600 mm de espesor, clase de eficiencia energética A, caudal de aire máximo 70 m³/h, eficiencia de recuperación calorífica 87%, de 260 mm de diámetro, peso 13,5 kg, intercambiador de placas de flujo cruzado, ventiladores centrífugos con motor de tipo EC de bajo consumo, filtro de aire ISO 60% (G4), bypass con servomotor para cambio automático, en función de la temperatura interior y la temperatura exterior, del modo de operación de recuperación a free-cooling y difusor de color blanco RAL 9010. | 1 | 2078020 | 2078020
[5 empty] | Subtotal materiales: |  | 2078020
2 |  |  |  | Mano de obra
mo011 |  | h |  | Oficial montador. | 0.54 | 33423.5 | 18048.7
mo080 |  | h |  | Medio oficial montador. | 0.54 | 24314.7 | 13130
[5 empty] | Subtotal mano de obra: |  | 31178.7
3 |  |  |  | Herramientas
|  | % |  | Herramientas | 2 | 2109200 | 42183.9
Coste de mantenimiento decenal: $ 365.734,64 en los primeros 10 años. |  |  |  |  | Costos directos (1+2+3): |  | 2151380