## Hoja 1
IVN023 | Ud |  | Rejilla para interiores.
Rejilla rectangular de poliestireno color blanco RAL 9003, con lamas horizontales fijas, de 140x270 mm, con marco de montaje. Incluso elementos de fijación.
Código |  | Unidad |  | Descripción | Cantidad | Costo unitario | Costo parcial
1 |  |  |  | Materiales
mt42cva015a |  | Ud |  | Rejilla rectangular de poliestireno color blanco RAL 9003, con lamas horizontales fijas, de 140x270 mm, con marco de montaje. | 1 | 6949.11 | 6949.11
[5 empty] | Subtotal materiales: |  | 6949.11
2 |  |  |  | Mano de obra
mo011 |  | h |  | Oficial montador. | 0.108 | 34893.3 | 3768.48
[5 empty] | Subtotal mano de obra: |  | 3768.48
3 |  |  |  | Herramientas
|  | % |  | Herramientas | 2 | 10717.6 | 214.35
Coste de mantenimiento decenal: $ 546,60 en los primeros 10 años. |  |  |  |  | Costos directos (1+2+3): |  | 10931.9