## Hoja 1
IVV015 | m | Conducto de ventilación de piezas cerámicas.
Ejecución de conducto de ventilación, formado por piezas simples cerámicas, de 26x39x25 cm, recibidas con mortero de cemento, confeccionado en obra, dosificación 1:6. Incluso piezas de registro, de desviación y especiales.
Código |  |  | Unidad | Descripción | Cantidad | Costo unitario | Costo parcial
1 |  |  |  | Materiales
mt08aaa010a |  |  | m³ | Agua. | 0.006 | 19.03 | 0.11
mt01arg005a |  |  | t | Arena de cantera, para mortero preparado en obra. | 0.016 | 221.35 | 3.54
mt08cem000g |  |  | kg | Cemento gris en sacos. | 2.5 | 3.65 | 9.13
mt20cer010e |  |  | Ud | Pieza simple cerámica, de 26x39x25 cm, para conducto de ventilación. | 4.333 | 33.59 | 145.55
[5 empty] | Subtotal materiales: |  | 158.33
2 |  |  |  | Equipo
mq06hor010 |  |  | h | Hormigonera eléctrica con una capacidad de amasado de 160 l. | 0.007 | 886.15 | 6.2
[5 empty] | Subtotal equipo: |  | 6.2
3 |  |  |  | Mano de obra
mo020 |  |  | h | Oficial albañil. | 0.216 | 11912.7 | 2573.13
mo113 |  |  | h | Ayudante de albañil. | 0.302 | 8579.62 | 2591.05
[5 empty] | Subtotal mano de obra: |  | 5164.18
4 |  |  |  | Herramientas
|  |  | % | Herramientas | 2 | 5328.71 | 106.57
Coste de mantenimiento decenal: $ 597,88 en los primeros 10 años. |  |  |  |  | Costos directos (1+2+3+4): |  | 5435.28