## Hoja 1
IVV050 | m | Conducto de polietileno expandido.
Conducto de ventilación, formado por caño de polietileno expandido de 16 mm de espesor, de 125 mm de diámetro interior, color gris, de 30 kg/m³ de densidad, temperatura de trabajo entre -30°C y 60°C, suministrado en tramos de 2 m. Incluso material auxiliar para montaje y sujeción a la obra, accesorios y piezas especiales.
Código |  | Unidad | Descripción | Cantidad | Costo unitario | Costo parcial
1 |  |  | Materiales
mt42cei410a |  | Ud | Material auxiliar para montaje y sujeción a la obra de los conductos de polietileno expandido de 16 mm de espesor, de 125 mm de diámetro interior. | 1 | 429 | 429
mt42cei010bc |  | m | Caño de polietileno expandido de 16 mm de espesor, de 125 mm de diámetro interior, color gris, de 30 kg/m³ de densidad, temperatura de trabajo entre -30°C y 60°C, suministrado en tramos de 2 m, con el precio incrementado el 10% en concepto de accesorios y piezas especiales. | 1 | 9438.12 | 9438.12
|  |  |  | Subtotal materiales: |  | 9867.12
2 |  |  | Mano de obra
mo011 |  | h | Oficial montador. | 0.212 | 12241 | 2595.1
mo080 |  | h | Medio oficial montador. | 0.106 | 8905.02 | 943.93
|  |  |  | Subtotal mano de obra: |  | 3539.03
3 |  |  | Herramientas
|  | % | Herramientas | 2 | 13406.2 | 268.12
Coste de mantenimiento decenal: $ 1.914,40 en los primeros 10 años. |  |  |  | Costos directos (1+2+3): |  | 13674.3