## Hoja 1
IVV310 | m | Conducto flexible de aluminio/poliéster.
Conducto de ventilación, formado por caño flexible de aluminio, poliéster y cable de acero en espiral, de 80 mm de diámetro. Incluso material auxiliar para montaje y sujeción a la obra, accesorios y piezas especiales.
Código |  | Unidad | Descripción | Cantidad | Costo unitario | Costo parcial
1 |  |  | Materiales
mt42sfa420a |  | Ud | Material auxiliar para montaje y sujeción a la obra de los conductos flexibles de aluminio/poliéster, de 80 mm de diámetro. | 1 | 143.31 | 143.31
mt42sfa020ac |  | m | Caño flexible de aluminio, poliéster y cable de acero en espiral, de 80 mm de diámetro, con el precio incrementado el 10% en concepto de accesorios y piezas especiales. | 1 | 3146.17 | 3146.17
|  |  |  | Subtotal materiales: |  | 3289.48
2 |  |  | Mano de obra
mo011 |  | h | Oficial montador. | 0.083 | 12241 | 1016.01
mo080 |  | h | Medio oficial montador. | 0.042 | 8905.02 | 374.01
|  |  |  | Subtotal mano de obra: |  | 1390.02
3 |  |  | Herramientas
|  | % | Herramientas | 2 | 4679.5 | 93.59
Coste de mantenimiento decenal: $ 668,23 en los primeros 10 años. |  |  |  | Costos directos (1+2+3): |  | 4773.09