## Hoja 1
IVV360 | m | Conducto flexible de doble pared, de aluminio/poliéster, con aislamiento acústico.
Conducto de ventilación, formado por caño flexible de doble pared de aluminio/poliéster con aislamiento acústico, compuesto por pared interior de poliéster de 80 mm de diámetro, pared exterior de aluminio y poliéster, y aislamiento acústico entre paredes mediante fibra de vidrio de 25 mm de espesor, rango de temperatura de trabajo de -10 a 70°C. Incluso material auxiliar para montaje y sujeción a la obra, accesorios y piezas especiales.
Código |  | Unidad | Descripción | Cantidad | Costo unitario | Costo parcial
1 |  |  | Materiales
mt42ald129a |  | Ud | Material auxiliar para montaje y sujeción a la obra de los conductos flexibles de doble pared de aluminio/poliéster con aislamiento acústico, de 80 mm de diámetro interior. | 1 | 180.92 | 180.92
mt42ald128ac |  | m | Caño flexible de doble pared de aluminio/poliéster con aislamiento acústico, compuesto por pared interior de poliéster de 80 mm de diámetro, pared exterior de aluminio y poliéster, y aislamiento acústico entre paredes mediante fibra de vidrio de 25 mm de espesor, rango de temperatura de trabajo de -10 a 70°C, con el precio incrementado el 10% en concepto de accesorios y piezas especiales. | 1 | 3997.16 | 3997.16
|  |  |  | Subtotal materiales: |  | 4178.08
2 |  |  | Mano de obra
mo011 |  | h | Oficial montador. | 0.159 | 12241 | 1946.32
mo080 |  | h | Medio oficial montador. | 0.079 | 8905.02 | 703.5
|  |  |  | Subtotal mano de obra: |  | 2649.82
3 |  |  | Herramientas
|  | % | Herramientas | 2 | 6827.9 | 136.56
Coste de mantenimiento decenal: $ 975,02 en los primeros 10 años. |  |  |  | Costos directos (1+2+3): |  | 6964.46