## Hoja 1
LGA020 | Ud |  | Puerta corrediza para garaje, de acero galvanizado.
Puerta corrediza suspendida de una hoja para garaje, formada por chapa plegada de acero galvanizado de textura en relieve, con cuarterones, 250x200 cm, con acabado plastificado con PVC (imitación madera), con apertura manual.
Código |  | Unidad |  | Descripción | Cantidad | Costo unitario | Costo parcial
1 |  |  |  | Materiales
mt26pgc010K |  | Ud |  | Puerta corrediza suspendida de una hoja para garaje, formada por chapa plegada de acero galvanizado de textura en relieve, con cuarterones, 250x200 cm, con acabado plastificado con PVC (imitación madera), sistema de desplazamiento colgado, con guía inferior, topes, cubreguía, tiradores, pasadores, cerradura de contacto, elementos de fijación a obra y demás accesorios necesarios. | 1 | 22347.4 | 22347.4
[5 empty] | Subtotal materiales: |  | 22347.4
2 |  |  |  | Mano de obra
mo020 |  | h |  | Oficial albañil. | 0.324 | 11912.7 | 3859.7
mo113 |  | h |  | Ayudante de albañil. | 0.324 | 8579.62 | 2779.8
mo018 |  | h |  | Oficial herrero. | 0.756 | 12068.8 | 9123.98
mo059 |  | h |  | Medio oficial herrero. | 0.756 | 8921.96 | 6745
[5 empty] | Subtotal mano de obra: |  | 22508.5
3 |  |  |  | Herramientas
|  | % |  | Herramientas | 2 | 44855.9 | 897.12
Coste de mantenimiento decenal: $ 9.150,60 en los primeros 10 años. |  |  |  |  | Costos directos (1+2+3): |  | 45753