## Hoja 1
LGA020 | Ud |  | Puerta corrediza para garaje, de acero galvanizado.
Puerta corrediza suspendida de una hoja para garaje, formada por chapa plegada de acero galvanizado de textura en relieve, con cuarterones, 400x200 cm, con apertura automática. Incluso material de conexionado eléctrico y equipo de automatismo recibido a obra para apertura y cierre automático de puerta.
Código |  | Unidad |  | Descripción | Cantidad | Costo unitario | Costo parcial
1 |  |  |  | Materiales
mt26pgc010H |  | Ud |  | Puerta corrediza suspendida de una hoja para garaje, formada por chapa plegada de acero galvanizado de textura en relieve, con cuarterones, 400x200 cm, sistema de desplazamiento colgado, con guía inferior, topes, cubreguía, tiradores, pasadores, cerradura de contacto, elementos de fijación a obra y demás accesorios necesarios. | 1 | 24973.8 | 24973.8
mt26egm010hd |  | Ud |  | Equipo de motorización para apertura y cierre automático, para portón de garaje corrediza de hasta 1000 kg de peso. | 1 | 6640.45 | 6640.45
mt26egm012 |  | Ud |  | Accesorios (cerradura, pulsador, emisor, receptor y fotocélula) para automatización de portón de garaje. | 1 | 3750.63 | 3750.63
[5 empty] | Subtotal materiales: |  | 35364.8
2 |  |  |  | Mano de obra
mo020 |  | h |  | Oficial albañil. | 0.68 | 11912.7 | 8100.61
mo113 |  | h |  | Ayudante de albañil. | 0.68 | 8579.62 | 5834.14
mo018 |  | h |  | Oficial herrero. | 1.587 | 12068.8 | 19153.1
mo059 |  | h |  | Medio oficial herrero. | 1.587 | 8921.96 | 14159.2
mo003 |  | h |  | Oficial electricista. | 5.397 | 12241 | 66064.8
[5 empty] | Subtotal mano de obra: |  | 113312
3 |  |  |  | Herramientas
|  | % |  | Herramientas | 2 | 148677 | 2973.53
Coste de mantenimiento decenal: $ 30.330,04 en los primeros 10 años. |  |  |  |  | Costos directos (1+2+3): |  | 151650