## Hoja 1
LGM030 | Ud |  | Puerta seccional para garaje, de madera.
Puerta seccional para garaje, formada por panel acanalado de madera maciza, 400x250 cm, con apertura automática. Incluso material de conexionado eléctrico y equipo de motorización.
Código |  | Unidad |  | Descripción | Cantidad | Costo unitario | Costo parcial
1 |  |  |  | Materiales
mt26pgs020l |  | Ud |  | Puerta seccional para garaje, formada por panel acanalado de madera maciza, 400x250 cm, cajón recogedor forrado, torno, muelles de torsión, poleas, guías, accesorios y cerradura central con llave de seguridad. | 1 | 40591.5 | 40591.5
mt26egm010dh |  | Ud |  | Equipo de motorización para apertura y cierre automático, para portón de garaje seccional de más de 60 kg de peso. | 1 | 10402.3 | 10402.3
mt26egm012 |  | Ud |  | Accesorios (cerradura, pulsador, emisor, receptor y fotocélula) para automatización de portón de garaje. | 1 | 4807.1 | 4807.1
[5 empty] | Subtotal materiales: |  | 55800.8
2 |  |  |  | Mano de obra
mo020 |  | h |  | Oficial albañil. | 1.198 | 33952.7 | 40675.3
mo113 |  | h |  | Ayudante de albañil. | 1.198 | 24452.1 | 29293.7
mo018 |  | h |  | Oficial herrero. | 2.795 | 34408.3 | 96171.2
mo059 |  | h |  | Medio oficial herrero. | 2.795 | 25436.8 | 71095.7
mo003 |  | h |  | Oficial electricista. | 5.397 | 34893.3 | 188319
[5 empty] | Subtotal mano de obra: |  | 425555
3 |  |  |  | Herramientas
|  | % |  | Herramientas | 2 | 481356 | 9627.12
Coste de mantenimiento decenal: $ 98.196,63 en los primeros 10 años. |  |  |  |  | Costos directos (1+2+3): |  | 490983