## Hoja 1
LGM030 | Ud |  | Puerta seccional para garaje, de madera.
Puerta seccional para garaje, formada por panel con cuarterones de madera maciza, 300x210 cm, apertura automática.
Código |  | Unidad |  | Descripción | Cantidad | Costo unitario | Costo parcial
1 |  |  |  | Materiales
mt26pgs020p |  | Ud |  | Puerta seccional para garaje, formada por panel con cuarterones de madera maciza, 300x210 cm, incluso complementos. | 1 | 17669.2 | 17669.2
mt26egm010df |  | Ud |  | Equipo de motorización para apertura y cierre automático, para portón de garaje seccional de hasta 60 kg de peso. | 1 | 3941.18 | 3941.18
mt26egm012 |  | Ud |  | Accesorios (cerradura, pulsador, emisor, receptor y fotocélula) para automatización de portón de garaje. | 1 | 2671.24 | 2671.24
[5 empty] | Subtotal materiales: |  | 24281.6
2 |  |  |  | Mano de obra
mo020 |  | h |  | Oficial albañil. | 0.815 | 445.11 | 362.76
mo113 |  | h |  | Ayudante de albañil. | 0.815 | 319.35 | 260.27
mo018 |  | h |  | Oficial herrero. | 1.903 | 451 | 858.25
mo059 |  | h |  | Medio oficial herrero. | 1.903 | 332.68 | 633.09
mo003 |  | h |  | Oficial electricista. | 5.402 | 457.6 | 2471.96
[5 empty] | Subtotal mano de obra: |  | 4586.33
3 |  |  |  | Herramientas
|  | % |  | Herramientas | 2 | 28867.9 | 577.36
Coste de mantenimiento decenal: $ 5.889,05 en los primeros 10 años. |  |  |  |  | Costos directos (1+2+3): |  | 29445.3