## Hoja 1
LMC010 | Ud |  | Guía para estacionamiento de camión, de caño de acero galvanizado.
Guía recta para estacionamiento de camión, de caño de acero galvanizado, de 1500 mm de longitud, fijada mediante anclaje mecánico de expansión, de alta resistencia a la corrosión. Incluso placas de anclaje para fijación mediante atornillado al soporte con tarugos de expansión y tornillos de acero de alta resistencia a la corrosión.
Código |  | Unidad |  | Descripción | Cantidad | Costo unitario | Costo parcial
1 |  |  |  | Materiales
mt26amc030a |  | Ud |  | Guía recta para estacionamiento de camión, de caño de acero galvanizado, de 1500 mm de longitud, para facilitar el posicionamiento de los vehículos durante las maniobras de acoplamiento al abrigo. Incluso placas de anclaje. | 1 | 4797.78 | 4797.78
mt26aaa025a |  | Ud |  | Anclaje mecánico con tarugo de expansión de acero galvanizado, de alta resistencia a la corrosión. | 8 | 43.04 | 344.32
[5 empty] | Subtotal materiales: |  | 5142.1
2 |  |  |  | Mano de obra
mo011 |  | h |  | Oficial montador. | 6.476 | 12241 | 79272.9
mo080 |  | h |  | Medio oficial montador. | 6.476 | 8905.02 | 57668.9
[5 empty] | Subtotal mano de obra: |  | 136942
3 |  |  |  | Herramientas
|  | % |  | Herramientas | 2 | 142084 | 2841.68
[5 empty] | Costos directos (1+2+3): |  | 144926