## Hoja 1
LMC030 | Ud |  | Poste de referencia.
Poste de referencia circular, de composite, de 100 mm de diámetro y de 530 mm de longitud, de color amarillo, fijado mediante anclaje mecánico de expansión.
Código |  | Unidad |  | Descripción | Cantidad | Costo unitario | Costo parcial
1 |  |  |  | Materiales
mt26amc060g |  | Ud |  | Poste de referencia circular, de composite, de 100 mm de diámetro y de 530 mm de longitud, de color amarillo, para delimitación de espacios y protección de los distintos elementos ubicados en el muelle de carga y descarga frente a los choques de vehículos. | 1 | 1451.4 | 1451.4
mt26aaa023b |  | Ud |  | Anclaje mecánico con tarugo de expansión de acero inoxidable AISI 316, tuerca y arandela. | 2 | 60.38 | 120.76
[5 empty] | Subtotal materiales: |  | 1572.16
2 |  |  |  | Mano de obra
mo011 |  | h |  | Oficial montador. | 0.216 | 12241 | 2644.06
mo080 |  | h |  | Medio oficial montador. | 0.216 | 8905.02 | 1923.48
[5 empty] | Subtotal mano de obra: |  | 4567.54
3 |  |  |  | Herramientas
|  | % |  | Herramientas | 2 | 6139.7 | 122.79
[5 empty] | Costos directos (1+2+3): |  | 6262.49