## Hoja 1
LRL010 | m² | Puerta de registro para instalaciones, de aluminio.
Puerta de registro para instalaciones, de tres o más hojas, de aluminio lacado color blanco, formada por chapa opaca de 1,5 mm de espesor en las hojas y perfiles extrusionados de 40x40 cm de sección en el marco, con marca de calidad QUALICOAT. Incluso herrajes de colgar y de cierre, tornillería de acero inoxidable, garras de fijación, cerradura triangular, rejillas de ventilación y silicona neutra para el sellado de las juntas perimetrales.
Código |  | Unidad | Descripción | Cantidad | Costo unitario | Costo parcial
1 |  |  | Materiales
mt25pfb011n |  | m² | Puerta de registro para instalaciones, de tres o más hojas, de aluminio lacado color blanco, formada por chapa opaca de 1,5 mm de espesor en las hojas y perfiles extrusionados de 40x40 cm de sección en el marco, con marca de calidad QUALICOAT, incluso herrajes de colgar y de cierre, tornillería de acero inoxidable, garras de fijación, cerradura triangular, rejillas de ventilación y silicona neutra para el sellado de las juntas perimetrales. | 1 | 885.39 | 885.39
mt22www050b |  | Ud | Cartucho de 300 ml de silicona neutra oxímica, de elasticidad permanente y curado rápido, color gris, rango de temperatura de trabajo de -60 a 150°C, con resistencia a los rayos UV, dureza Shore A aproximada de 22, según ISO 868 y elongación a rotura >= 800%, según ISO 8339. | 0.16 | 58.16 | 9.31
|  |  |  | Subtotal materiales: |  | 894.7
2 |  |  | Mano de obra
mo020 |  | h | Oficial albañil. | 0.183 | 11912.7 | 2180.02
mo077 |  | h | Medio oficial albañil. | 0.183 | 8905.02 | 1629.62
|  |  |  | Subtotal mano de obra: |  | 3809.64
3 |  |  | Herramientas
|  | % | Herramientas | 2 | 4704.34 | 94.09
Coste de mantenimiento decenal: $ 527,83 en los primeros 10 años. |  |  |  | Costos directos (1+2+3): |  | 4798.43