## Hoja 1
LSP010 | m² |  | Persiana enrollable de lamas.
Persiana enrollable de lamas de aluminio inyectado de 44 mm de altura, color blanco, equipada con eje, discos, cápsulas y todos sus accesorios, con accionamiento manual mediante cardán con manija, en cajón de persiana ya realizado.
Código |  | Unidad |  | Descripción | Cantidad | Costo unitario | Costo parcial
1 |  |  |  | Materiales
mt25per010d |  | m² |  | Persiana enrollable de lamas de aluminio inyectado, de 44 mm de altura, color blanco, equipada con eje, discos, cápsulas y todos sus accesorios. | 1.05 | 477.13 | 500.99
mt24per005b |  | Ud |  | Kit de manija y cardán, con accesorios y mecanismos para accionamiento manual de persiana enrollable. | 1 | 983.77 | 983.77
[5 empty] | Subtotal materiales: |  | 1484.76
2 |  |  |  | Mano de obra
mo011 |  | h |  | Oficial montador. | 0.14 | 12241 | 1713.74
mo080 |  | h |  | Medio oficial montador. | 0.14 | 8905.02 | 1246.7
[5 empty] | Subtotal mano de obra: |  | 2960.44
3 |  |  |  | Herramientas
|  | % |  | Herramientas | 2 | 4445.2 | 88.9
Coste de mantenimiento decenal: $ 1.133,53 en los primeros 10 años. |  |  |  |  | Costos directos (1+2+3): |  | 4534.1