## Hoja 1
LSP010 | m² |  | Persiana enrollable de lamas.
Persiana enrollable de lamas de seguridad de aluminio extrusionado de 60 mm de altura, color a elegir, equipada con eje, discos, cápsulas y todos sus accesorios, con accionamiento manual mediante cinta y recogedor, en cajón de persiana ya realizado.
Código |  | Unidad |  | Descripción | Cantidad | Costo unitario | Costo parcial
1 |  |  |  | Materiales
mt25per020e |  | m² |  | Persiana enrollable de lamas de seguridad de aluminio extrusionado, de 60 mm de altura, color a elegir, equipada con eje, discos, cápsulas y todos sus accesorios. | 1.05 | 1514.14 | 1589.85
mt24per005a |  | Ud |  | Kit de cinta y recogedor, con accesorios y mecanismos para accionamiento manual de persiana enrollable. | 1 | 184.46 | 184.46
[5 empty] | Subtotal materiales: |  | 1774.31
2 |  |  |  | Mano de obra
mo011 |  | h |  | Oficial montador. | 0.146 | 12241 | 1787.19
mo080 |  | h |  | Medio oficial montador. | 0.146 | 8905.02 | 1300.13
[5 empty] | Subtotal mano de obra: |  | 3087.32
3 |  |  |  | Herramientas
|  | % |  | Herramientas | 2 | 4861.63 | 97.23
Coste de mantenimiento decenal: $ 1.239,72 en los primeros 10 años. |  |  |  |  | Costos directos (1+2+3): |  | 4958.86