## Hoja 1
LVT010 | m² |  | Vidrio templado.
Vidrio de silicato sodocálcico templado, de color verde, de 10 mm de espesor, fijado sobre carpintería con acuñado mediante calzos de apoyo perimetrales y laterales, sellado en frío con silicona sintética incolora (no acrílica), compatible con el material soporte.
Código |  | Unidad |  | Descripción | Cantidad | Costo unitario | Costo parcial
1 |  |  |  | Materiales
mt21vtt020te |  | m² |  | Vidrio de silicato sodocálcico templado, de color verde, de 10 mm de espesor. | 1.006 | 1248.94 | 1256.43
mt21vva015a |  | Ud |  | Cartucho de 310 ml de silicona neutra, incolora, dureza Shore A aproximada de 23, según ISO 868 y recuperación elástica >=80%, según ISO 7389. | 0.29 | 90.97 | 26.38
mt21vva021 |  | Ud |  | Material auxiliar para la colocación de vidrios. | 1.5 | 19.86 | 29.79
[5 empty] | Subtotal materiales: |  | 1312.6
2 |  |  |  | Mano de obra
mo055 |  | h |  | Oficial colocador de vidrios. | 0.877 | 36142.7 | 31697.15
mo110 |  | h |  | Medio oficial colocador de vidrios. | 0.877 | 26986.8 | 23667.42
[5 empty] | Subtotal mano de obra: |  | 55364.57
3 |  |  |  | Herramientas
|  | % |  | Herramientas | 2 | 56677.17 | 1133.54
Coste de mantenimiento decenal: $ 8.093,50 en los primeros 10 años. |  |  |  |  | Costos directos (1+2+3): |  | 57810.71