## Hoja 1
NAJ020 | m | Aislamiento térmico bajo bota-aguas metálico.
Aislamiento térmico bajo bota-aguas metálico, formado por panel rígido de poliestireno extruido, de superficie rugosa acanalada y mecanizado lateral machihembrado y recto, de 40 mm de espesor, resistencia a compresión >= 300 kPa, resistencia térmica 1,2 m²K/W, conductividad térmica 0,034 W/(mK), colocado a tope y fijado con adhesivo cementoso sobre la superficie soporte, previa aplicación de una capa de regularización de mortero industrial para albañilería, de cemento, color gris, con aditivo hidrófugo, categoría M-5 (resistencia a compresión 5 N/mm²), suministrado en sacos, de 4 cm de espesor.
Código |  |  | Unidad | Descripción | Cantidad | Costo unitario | Costo parcial
1 |  |  |  | Materiales
mt16pxa010eaq |  |  | m² | Panel rígido de poliestireno extruido, de superficie rugosa acanalada y mecanizado lateral machihembrado y recto, de 40 mm de espesor, resistencia a compresión >= 300 kPa, resistencia térmica 1,2 m²K/W, conductividad térmica 0,034 W/(mK), Euroclase E de reacción al fuego, con código de designación XPS-EN 13164-T2-CS(10/Y)300-DS(70,90)-DLT(2)5-WL(T)0,7-WD(V)3-FTCD1. | 0.3 | 3701.81 | 1110.54
mt16aaa010 |  |  | kg | Mortero adhesivo para fijación de materiales aislantes. | 2.7 | 75.86 | 204.82
mt08aaa010a |  |  | m³ | Agua. | 0.006 | 19.03 | 0.11
mt09mif010ia |  |  | t | Mortero industrial para albañilería, de cemento, color gris, con aditivo hidrófugo, categoría M-5 (resistencia a compresión 5 N/mm²), suministrado en sacos. | 0.011 | 751.02 | 8.26
[5 empty] | Subtotal materiales: |  | 1323.73
2 |  |  |  | Mano de obra
mo054 |  |  | h | Oficial montador de aislantes. | 0.108 | 12241 | 1322.03
mo101 |  |  | h | Medio oficial montador de aislantes. | 0.108 | 8905.02 | 961.74
mo020 |  |  | h | Oficial albañil. | 0.13 | 11912.7 | 1548.65
mo113 |  |  | h | Ayudante de albañil. | 0.259 | 8579.62 | 2222.12
[5 empty] | Subtotal mano de obra: |  | 6054.54
3 |  |  |  | Herramientas
|  |  | % | Herramientas | 2 | 7378.27 | 147.57
Coste de mantenimiento decenal: $ 150,52 en los primeros 10 años. |  |  |  |  | Costos directos (1+2+3): |  | 7525.84