## Hoja 1
NBA020 | m |  | Aislamiento acústico a ruido aéreo de bajante, con complejos multicapa.
Aislamiento acústico a ruido aéreo de bajante de 90 mm de diámetro, realizado con complejo multicapa, de 7 mm de espesor, 3,7 kg/m² de masa superficial, formado por una lámina de polietileno de 5 mm de espesor y una lámina viscoelástica de alta densidad de 2 mm de espesor; dispuesto en torno a la bajante a modo de coquilla con bridas de plástico. Incluso cinta viscoelástica autoadhesiva, para sellado de juntas.
Código |  | Unidad |  | Descripción | Cantidad | Costo unitario | Costo parcial
1 |  |  |  | Materiales
mt16ptc010a |  | m² |  | Complejo multicapa, de 7 mm de espesor, 3,7 kg/m² de masa superficial, formado por una lámina de polietileno de 5 mm de espesor y una lámina viscoelástica de alta densidad de 2 mm de espesor; con 64 dB de índice global de reducción acústica, Rw; proporcionando una reducción del nivel global de presión de ruido de impactos de 18 dB y una reducción del nivel global ponderado de presión de ruido aéreo de 10 dBA. | 0.311 | 4272.15 | 1328.64
mt16pdg012a |  | Ud |  | Brida de plástico, para fijación de aislamiento acústico de bajantes. | 3 | 71.6 | 214.8
mt16pnc010a |  | m |  | Cinta viscoelástica autoadhesiva, con autoprotección de aluminio, de 50 mm de ancho y de 1,5 mm de espesor, para sellado de juntas. | 1 | 326.18 | 326.18
[5 empty] | Subtotal materiales: |  | 1869.62
2 |  |  |  | Mano de obra
mo054 |  | h |  | Oficial montador de aislantes. | 0.188 | 12241 | 2301.31
mo101 |  | h |  | Medio oficial montador de aislantes. | 0.188 | 8905.02 | 1674.14
[5 empty] | Subtotal mano de obra: |  | 3975.45
3 |  |  |  | Herramientas
|  | % |  | Herramientas | 2 | 5845.07 | 116.9
Coste de mantenimiento decenal: $ 298,10 en los primeros 10 años. |  |  |  |  | Costos directos (1+2+3): |  | 5961.97