## Hoja 1
NBL031 | m² |  | Aislamiento acústico a ruido de impacto de suelos flotantes, con paneles de poliuretano.
Aislamiento acústico a ruido de impacto de suelos flotantes, formado por panel semirrígido de espuma de poliuretano, de 2000x1000 mm y 20 mm de espesor, resistencia a compresión 40 kPa, resistencia térmica 0,5 m²K/W, conductividad térmica 0,04 W/(mK), dispuesto a testa, cubierto con complejo de espuma de polietileno de alta densidad de 9 mm de espesor y desolidarización perimetral realizada con el mismo material aislante y banda de polietileno, de 5 mm de espesor y 20 cm de ancho, densidad 20 kg/m³; preparado para recibir un contrapiso de mortero u hormigón. Incluso cinta viscoelástica autoadhesiva, para sellado de juntas.
Código |  | Unidad |  | Descripción | Cantidad | Costo unitario | Costo parcial
1 |  |  |  | Materiales
mt16puc010oi |  | m² |  | Panel semirrígido de espuma de poliuretano, de 2000x1000 mm y 20 mm de espesor, resistencia a compresión 40 kPa, resistencia térmica 0,5 m²K/W, conductividad térmica 0,04 W/(mK); proporcionando una reducción del nivel global de presión de ruido de impactos de 36 dB. | 1.2 | 4121 | 4945.2
mt16pnc020s |  | m² |  | Complejo de espuma de polietileno de alta densidad de 9 mm de espesor; proporcionando una reducción del nivel global de presión de ruido de impactos de 24 dB. | 1.05 | 1841.72 | 1933.81
mt16pnc030a |  | m |  | Banda de polietileno, de 5 mm de espesor y 20 cm de ancho, densidad 20 kg/m³, complemento para evitar puentes acústicos en encuentros verticales. | 1.05 | 143.2 | 150.36
mt16pnc010a |  | m |  | Cinta viscoelástica autoadhesiva, con autoprotección de aluminio, de 50 mm de ancho y de 1,5 mm de espesor, para sellado de juntas. | 0.1 | 326.18 | 32.62
[5 empty] | Subtotal materiales: |  | 7061.99
2 |  |  |  | Mano de obra
mo054 |  | h |  | Oficial montador de aislantes. | 0.086 | 12241 | 1052.73
mo101 |  | h |  | Medio oficial montador de aislantes. | 0.086 | 8905.02 | 765.83
[5 empty] | Subtotal mano de obra: |  | 1818.56
3 |  |  |  | Herramientas
|  | % |  | Herramientas | 2 | 8880.55 | 177.61
Coste de mantenimiento decenal: $ 332,43 en los primeros 10 años. |  |  |  |  | Costos directos (1+2+3): |  | 9058.16