## Hoja 1
NBO030 | m² |  | Aislamiento acústico a ruido aéreo en trasdosado autoportante de placas, con paneles entre montantes y complejos multicapa entre placas.
Aislamiento acústico a ruido aéreo, en trasdosado autoportante de placas, realizado con complejo multicapa, de 6,4 mm de espesor, adherido entre las placas con pegamento.
Código |  | Unidad |  | Descripción | Cantidad | Costo unitario | Costo parcial
1 |  |  |  | Materiales
mt16ppt025i |  | m² |  | Complejo multicapa, de 6,4 mm de espesor, formado por dos láminas de espuma de polietileno reticulado, de 3 mm de espesor cada una, y una lámina de plomo de 0,35 mm de espesor intercalada entre ambas; con 24,5 dB de índice global de reducción acústica, Rw, según ISO 10140-2. | 1.05 | 13723.4 | 14409.6
mt16npg031 |  | kg |  | Pegamento. | 0.3 | 3182.24 | 954.67
[5 empty] | Subtotal materiales: |  | 15364.3
2 |  |  |  | Mano de obra
mo101 |  | h |  | Medio oficial montador de aislantes. | 0.054 | 8905.02 | 480.87
[5 empty] | Subtotal mano de obra: |  | 480.87
3 |  |  |  | Herramientas
|  | % |  | Herramientas | 2 | 15845.1 | 316.9
Coste de mantenimiento decenal: $ 323,24 en los primeros 10 años. |  |  |  |  | Costos directos (1+2+3): |  | 16162