## Hoja 1
NBP022 | m² |  | Aislamiento acústico a ruido aéreo, en tabique de placas, con paneles entre montantes y láminas viscoelásticas entre placas.
Aislamiento acústico a ruido aéreo, en tabique de placas, realizado con panel semirrígido de lana mineral, espesor 45 mm, colocado entre los montantes de la estructura portante; y lámina viscoelástica autoadhesiva de alta densidad, de 4 mm de espesor.
Código |  | Unidad |  | Descripción | Cantidad | Costo unitario | Costo parcial
1 |  |  |  | Materiales
mt16lra060b |  | m² |  | Panel semirrígido de lana mineral, espesor 45 mm, Euroclase A1 de reacción al fuego y factor de resistencia a la difusión del vapor de agua 1. | 1.05 | 2354.86 | 2472.6
mt16npg030p |  | m² |  | Lámina viscoelástica autoadhesiva de alta densidad, de 4 mm de espesor; con 67 dB de índice global de reducción acústica, Rw. | 2.1 | 3586.39 | 7531.42
[5 empty] | Subtotal materiales: |  | 10004
2 |  |  |  | Mano de obra
mo054 |  | h |  | Oficial montador de aislantes. | 0.216 | 12241 | 2644.06
mo101 |  | h |  | Medio oficial montador de aislantes. | 0.216 | 8905.02 | 1923.48
[5 empty] | Subtotal mano de obra: |  | 4567.54
3 |  |  |  | Herramientas
|  | % |  | Herramientas | 2 | 14571.6 | 291.43
Coste de mantenimiento decenal: $ 297,26 en los primeros 10 años. |  |  |  |  | Costos directos (1+2+3): |  | 14863