## Hoja 1
NBQ010 | m² |  | Aislamiento acústico para silenciador de celdillas, con paneles de lana mineral.
Aislamiento acústico formado por panel semirrígido de lana de vidrio, de 30 mm de espesor, revestido por una de sus caras con un velo mineral negro, resistencia térmica 0,79 m²K/W, conductividad térmica 0,038 W/(mK), densidad 70 kg/m³, calor específico 840 J/kgK, coeficiente de absorción acústica medio 0,65 para una frecuencia de 500 Hz y factor de resistencia a la difusión del vapor de agua 1, colocado en el interior de las celdillas del silenciador para conductos rectangulares.
Código |  | Unidad |  | Descripción | Cantidad | Costo unitario | Costo parcial
1 |  |  |  | Materiales
mt16lvi060ac |  | m² |  | Panel semirrígido de lana de vidrio, revestido por una de sus caras con un velo mineral negro, de 30 mm de espesor, conductividad térmica 0,038 W/(mK), densidad 70 kg/m³, coeficiente de absorción acústica medio 0,65 para una frecuencia de 500 Hz, Euroclase A2-s1, d0 de reacción al fuego y factor de resistencia a la difusión del vapor de agua 1. | 1.1 | 26812 | 29493.2
[5 empty] | Subtotal materiales: |  | 29493.2
2 |  |  |  | Mano de obra
mo054 |  | h |  | Oficial montador de aislantes. | 0.162 | 34893.3 | 5652.72
mo101 |  | h |  | Medio oficial montador de aislantes. | 0.162 | 25378.9 | 4111.39
[5 empty] | Subtotal mano de obra: |  | 9764.11
3 |  |  |  | Herramientas
|  | % |  | Herramientas | 2 | 39257.3 | 785.15
Coste de mantenimiento decenal: $ 2.002,12 en los primeros 10 años. |  |  |  |  | Costos directos (1+2+3): |  | 40042.5