## Hoja 1
NBT051 | m² |  | Aislamiento acústico a ruido aéreo entre placas, en cielorraso de placas, con complejos multicapa.
Aislamiento acústico a ruido aéreo entre placas, en cielorraso de placas, con complejo multicapa, de 3,9 mm de espesor, formado por una lámina de polietileno y una lámina viscoelástica de alta densidad, resistencia térmica 0,078 m²K/W, conductividad térmica 0,05 W/(mK) y rigidez dinámica inferior a 70 MN/m³. El precio no incluye el cielorraso.
Código |  | Unidad |  | Descripción | Cantidad | Costo unitario | Costo parcial
1 |  |  |  | Materiales
mt16ptd025q |  | m² |  | Complejo multicapa, de 3,9 mm de espesor, formado por una lámina de polietileno y una lámina viscoelástica de alta densidad, resistencia térmica 0,078 m²K/W, conductividad térmica 0,05 W/(mK) y rigidez dinámica inferior a 70 MN/m³; proporcionando una reducción del nivel global de presión de ruido de impactos de 22 dB y una reducción del nivel global ponderado de presión de ruido aéreo de 4 dBA. | 1.05 | 4109.87 | 4315.36
[5 empty] | Subtotal materiales: |  | 4315.36
2 |  |  |  | Mano de obra
mo054 |  | h |  | Oficial montador de aislantes. | 0.076 | 12241 | 930.32
mo101 |  | h |  | Medio oficial montador de aislantes. | 0.076 | 8905.02 | 676.78
[5 empty] | Subtotal mano de obra: |  | 1607.1
3 |  |  |  | Herramientas
|  | % |  | Herramientas | 2 | 5922.46 | 118.45
Coste de mantenimiento decenal: $ 120,82 en los primeros 10 años. |  |  |  |  | Costos directos (1+2+3): |  | 6040.91