## Hoja 1
NBT060 | Ud |  | Aislamiento acústico a ruido aéreo, sobre la instalación empotrada en el cielorraso, con módulos de lana mineral.
Aislamiento acústico a ruido aéreo sobre la instalación empotrada en el cielorraso, con módulo aislante autoportante de lana mineral, de 725x725x130 mm, revestido por la cara inferior con un velo mineral y por la cara superior con una lámina de aluminio. El precio no incluye el cielorraso.
Código |  | Unidad |  | Descripción | Cantidad | Costo unitario | Costo parcial
1 |  |  |  | Materiales
mt16par300a |  | Ud |  | Módulo aislante autoportante de lana mineral, de 725x725x130 mm, revestido por la cara inferior con un velo mineral y por la cara superior con una lámina de aluminio, Euroclase A1 de reacción al fuego, como barrera acústica en plenums, sobre la instalación empotrada en el cielorraso. | 1 | 69263.3 | 69263.3
[5 empty] | Subtotal materiales: |  | 69263.3
2 |  |  |  | Mano de obra
mo054 |  | h |  | Oficial montador de aislantes. | 0.076 | 12241 | 930.32
mo101 |  | h |  | Medio oficial montador de aislantes. | 0.076 | 8905.02 | 676.78
[5 empty] | Subtotal mano de obra: |  | 1607.1
3 |  |  |  | Herramientas
|  | % |  | Herramientas | 2 | 70870.4 | 1417.41
Coste de mantenimiento decenal: $ 9.570,91 en los primeros 10 años. |  |  |  |  | Costos directos (1+2+3): |  | 72287.8