## Hoja 1
NGI010 | m² | Capa separadora en fundación: lámina de polietileno.
Capa separadora en fundación: film de polietileno de 0,05 mm de espesor y 46 g/m² de masa superficial. Colocación en obra: con solapes, directamente sobre el terreno, sobre un encachado o sobre una superficie de hormigón.
Código |  |  | Unidad | Descripción | Cantidad | Costo unitario | Costo parcial
1 |  |  |  | Materiales
mt16png010a |  |  | m² | Film de polietileno de 0,05 mm de espesor y 46 g/m² de masa superficial. | 1.4 | 69.71 | 97.59
[5 empty] | Subtotal materiales: |  | 97.59
2 |  |  |  | Mano de obra
mo029 |  |  | h | Oficial aplicador de membranas impermeabilizantes preelaboradas. | 0.022 | 11912.7 | 262.08
mo067 |  |  | h | Medio oficial aplicador de membranas impermeabilizantes preelaboradas. | 0.043 | 8905.02 | 382.92
[5 empty] | Subtotal mano de obra: |  | 645
3 |  |  |  | Herramientas
|  |  | % | Herramientas | 2 | 742.59 | 14.85
Coste de mantenimiento decenal: $ 37,87 en los primeros 10 años. |  |  |  |  | Costos directos (1+2+3): |  | 757.44