## Hoja 1
NGU010 | m² | Capa separadora en techo plano: geotextil no tejido.
Capa separadora en techo plano: geotextil no tejido compuesto por fibras de poliéster unidas por agujeteado, con una resistencia a la tracción longitudinal de 9,5 kN/m, una resistencia a la tracción transversal de 11,2 kN/m, una apertura de cono al ensayo de perforación dinámica según ISO 13433 inferior a 10 mm, resistencia CBR a punzonamiento 2,3 kN y una masa superficial de 500 g/m². Colocación en obra: con solapes, directamente bajo el aislamiento térmico.
Código |  | Unidad | Descripción | Cantidad | Costo unitario | Costo parcial
1 |  |  | Materiales
mt14gso020fkb |  | m² | Geotextil no tejido compuesto por fibras de poliéster unidas por agujeteado, con una resistencia a la tracción longitudinal de 9,5 kN/m, una resistencia a la tracción transversal de 11,2 kN/m, una apertura de cono al ensayo de perforación dinámica según ISO 13433 inferior a 10 mm, resistencia CBR a punzonamiento 2,3 kN y una masa superficial de 500 g/m². | 1.1 | 712.03 | 783.23
|  |  |  | Subtotal materiales: |  | 783.23
2 |  |  | Mano de obra
mo029 |  | h | Oficial aplicador de membranas impermeabilizantes preelaboradas. | 0.022 | 11912.7 | 262.08
mo067 |  | h | Medio oficial aplicador de membranas impermeabilizantes preelaboradas. | 0.043 | 8905.02 | 382.92
|  |  |  | Subtotal mano de obra: |  | 645
3 |  |  | Herramientas
|  | % | Herramientas | 2 | 1428.23 | 28.56
Coste de mantenimiento decenal: $ 72,84 en los primeros 10 años. |  |  |  | Costos directos (1+2+3): |  | 1456.79