## Hoja 1
NIA200 | m² |  | Impermeabilización de depósito de agua con revestimiento sintético.
Impermeabilización de depósito de agua constituido por muro de superficie lisa de hormigón, elementos prefabricados de hormigón o revoques de mortero rico en cemento, con dos manos de revestimiento elástico bicomponente, a base de poliuretano sin disolventes, con certificado de potabilidad, con un rendimiento de 0,4 kg/m², diluidas con un 13% de diluyente, a base de xileno; previa aplicación de una mano de imprimación bicomponente, a base de poliuretano, y sellado de la impermeabilización con barniz elástico bicomponente, color RAL 7035, a base de poliuretano alifático y disolventes, con resistencia a los rayos UV.
Código |  | Unidad |  | Descripción | Cantidad | Costo unitario | Costo parcial
1 |  |  |  | Materiales
mt15igp071b |  | kg |  | Imprimación bicomponente, a base de poliuretano. | 0.5 | 6193.43 | 3096.72
mt15igp070b |  | kg |  | Revestimiento elástico bicomponente, a base de poliuretano sin disolventes, con certificado de potabilidad. | 0.4 | 7832.28 | 3132.91
mt15igp002a |  | l |  | Diluyente, a base de xileno. | 0.052 | 1804.33 | 93.83
mt15igp034f |  | kg |  | Barniz elástico bicomponente, color RAL 7035, a base de poliuretano alifático y disolventes, con resistencia a los rayos UV. | 0.2 | 14956.5 | 2991.31
[5 empty] | Subtotal materiales: |  | 9314.77
2 |  |  |  | Mano de obra
mo032 |  | h |  | Oficial aplicador de productos impermeabilizantes. | 0.421 | 11912.7 | 5015.23
mo070 |  | h |  | Medio oficial aplicador de productos impermeabilizantes. | 0.421 | 8905.02 | 3749.01
[5 empty] | Subtotal mano de obra: |  | 8764.24
3 |  |  |  | Herramientas
|  | % |  | Herramientas | 2 | 18079 | 361.58
Coste de mantenimiento decenal: $ 737,62 en los primeros 10 años. |  |  |  |  | Costos directos (1+2+3): |  | 18440.6