## Hoja 1
NIJ050 | m |  | Sellado de junta de contracción con banda elástica impermeable.
Sellado de junta de contracción con banda elástica impermeable de elastómero termoplástico, color gris, de 150 mm de ancho y 1 mm de espesor, colocada con solapes, fijada al soporte mediante adhesivo de dos componentes a base de resina epoxi sin disolventes, (rendimiento: 1 kg/m), aplicado en dos capas, la primera capa antes de la colocación de la banda y la segunda capa después de la colocación de la banda, dejando libre la zona de la banda expuesta al movimiento.
Código |  | Unidad |  | Descripción | Cantidad | Costo unitario | Costo parcial
1 |  |  |  | Materiales
mt09reh450a |  | kg |  | Adhesivo de dos componentes a base de resina epoxi sin disolventes, de endurecimiento sin retracción, impermeable al agua, con alta resistencia a los agentes químicos y a ciclos de congelamiento y deshielo y apto para estar en contacto con agua potable, para banda de sellado de juntas de movimiento. | 1 | 138.01 | 138.01
mt09reh455a |  | m |  | Banda elástica impermeable de elastómero termoplástico, color gris, de 150 mm de ancho y 1 mm de espesor, apta para estar en contacto con agua potable, para sellado de juntas de movimiento. | 1.1 | 88.72 | 97.59
[5 empty] | Subtotal materiales: |  | 235.6
2 |  |  |  | Mano de obra
mo032 |  | h |  | Oficial aplicador de productos impermeabilizantes. | 0.216 | 11912.7 | 2573.13
mo070 |  | h |  | Medio oficial aplicador de productos impermeabilizantes. | 0.216 | 8905.02 | 1923.48
[5 empty] | Subtotal mano de obra: |  | 4496.61
3 |  |  |  | Herramientas
|  | % |  | Herramientas | 2 | 4732.21 | 94.64
Coste de mantenimiento decenal: $ 7.722,96 en los primeros 10 años. |  |  |  |  | Costos directos (1+2+3): |  | 4826.85