## Hoja 1
NIM030 | m² |  | Impermeabilización de pantalla continua de hormigón, por su cara interior, con geocompuesto de bentonita de sodio.
Impermeabilización de pantalla continua de hormigón, por su cara interior, con geocompuesto de bentonita de sodio, de 6 mm de espesor, formado por un geotextil no tejido de polipropileno, de 200 g/m², 5 kg/m² de gránulos de bentonita de sodio natural y un geotextil tejido de polipropileno, de 110 g/m², colocado con solapes, fijado con puntas de acero. Incluso bentonita granular, para el sellado de juntas en puntos singulares.
Código |  | Unidad |  | Descripción | Cantidad | Costo unitario | Costo parcial
1 |  |  |  | Materiales
mt08var015 |  | kg |  | Bentonita de sodio granular. | 0.13 | 21.87 | 2.84
mt15iea010g |  | m² |  | Geocompuesto de bentonita de sodio, de 6 mm de espesor, formado por un geotextil no tejido de polipropileno, de 200 g/m², 5 kg/m² de gránulos de bentonita de sodio natural y un geotextil tejido de polipropileno, de 110 g/m². | 1.15 | 1710.46 | 1967.03
mt08var060 |  | kg |  | Puntas de acero de 20x100 mm. | 0.1 | 110.97 | 11.1
[5 empty] | Subtotal materiales: |  | 1980.97
2 |  |  |  | Mano de obra
mo032 |  | h |  | Oficial aplicador de productos impermeabilizantes. | 0.108 | 11912.7 | 1286.57
mo070 |  | h |  | Medio oficial aplicador de productos impermeabilizantes. | 0.108 | 8905.02 | 961.74
[5 empty] | Subtotal mano de obra: |  | 2248.31
3 |  |  |  | Herramientas
|  | % |  | Herramientas | 2 | 4229.28 | 84.59
[5 empty] | Costos directos (1+2+3): |  | 4313.87