## Hoja 1
NLF005 | m² |  | Impermeabilización líquida de cornisa o alero.
Impermeabilización líquida de cornisa o alero de hormigón armado, con tres manos de revestimiento elástico impermeabilizante, color gris, compuesto de polímeros sintéticos en dispersión, cargas y pigmentos minerales y fibras, 2,25 kg/m², sobre mortero de cemento, confeccionado en obra, con aditivo hidrófugo, dosificación 1:6, con pendiente del 1% al 5%, acabado fratasado.
Código |  | Unidad |  | Descripción | Cantidad | Costo unitario | Costo parcial
1 |  |  |  | Materiales
mt28mic030b |  | kg |  | Revestimiento elástico impermeabilizante, color gris, compuesto de polímeros sintéticos en dispersión, cargas y pigmentos minerales y fibras. | 2.25 | 113.54 | 255.47
mt08aaa010a |  | m³ |  | Agua. | 0.006 | 25.22 | 0.15
mt01arg005a |  | t |  | Arena de cantera, para mortero preparado en obra. | 0.033 | 283.7 | 9.36
mt08cem000g |  | kg |  | Cemento gris en sacos. | 5 | 4.84 | 24.2
mt08adt010 |  | kg |  | Aditivo hidrófugo para impermeabilización de morteros u hormigones. | 0.1 | 20.18 | 2.02
[5 empty] | Subtotal materiales: |  | 291.2
2 |  |  |  | Equipo
mq06hor010 |  | h |  | Hormigonera eléctrica con una capacidad de amasado de 160 l. | 0.014 | 2426.58 | 33.97
[5 empty] | Subtotal equipo: |  | 33.97
3 |  |  |  | Mano de obra
mo032 |  | h |  | Oficial aplicador de productos impermeabilizantes. | 0.281 | 32526.9 | 9140.06
mo070 |  | h |  | Medio oficial aplicador de productos impermeabilizantes. | 0.281 | 24314.7 | 6832.43
[5 empty] | Subtotal mano de obra: |  | 15972.49
4 |  |  |  | Herramientas
|  | % |  | Herramientas | 2 | 16297.66 | 325.95
[5 empty] | Costos directos (1+2+3+4): |  | 16623.61